## NETWORK
Line | Line impedance |  | Line bus1 | Line bus 2 | Node | Load name | Load power |  | Voltage | Load Model | Load conn
| R [W] | XL [W] |  |  |  |  | P [kW] | Q [kvar] | [kV]
1_2 | 0.117 | 0.048 | sour | B2 | B2 | L2 | 230 | 142.5 | 11 | 1 | Wye
2_3 | 0.107 | 0.044 | B2 | B3 | B3 | L3 | 0 | 0 | 11 | 1 | Wye
3_4 | 0.164 | 0.046 | B3 | B4 | B4 | L4 | 230 | 142.5 | 11 | 1 | Wye
4_5 | 0.15 | 0.042 | B4 | B5 | B5 | L5 | 230 | 142.5 | 11 | 1 | Wye
5_6 | 0.15 | 0.042 | B5 | B6 | B6 | L6 | 0 | 0 | 11 | 1 | Wye
6_7 | 0.314 | 0.054 | B6 | B7 | B7 | L7 | 0 | 0 | 11 | 1 | Wye
7_8 | 0.21 | 0.036 | B7 | B8 | B8 | L8 | 230 | 142.5 | 11 | 1 | Wye
8_9 | 0.314 | 0.054 | B8 | B9 | B9 | L9 | 230 | 142.5 | 11 | 1 | Wye | Test network, Un = 11 kV, one main feeder, 4 latterals, 31 loads
9_10 | 0.21 | 0.036 | B9 | B10 | B10 | L10 | 0 | 0 | 11 | 1 | Wye
10_11 | 0.131 | 0.023 | B10 | B11 | B11 | L11 | 230 | 142.5 | 11 | 1 | Wye
11_12 | 0.105 | 0.018 | B11 | B12 | B12 | L12 | 137 | 84 | 11 | 1 | Wye
3_13 | 0.157 | 0.027 | B3 | B13 | B13 | L13 | 72 | 45 | 11 | 1 | Wye
13_14 | 0.21 | 0.036 | B13 | B14 | B14 | L14 | 72 | 45 | 11 | 1 | Wye
14_15 | 0.105 | 0.018 | B14 | B15 | B15 | L15 | 72 | 45 | 11 | 1 | Wye
15_16 | 0.052 | 0.009 | B15 | B16 | B16 | L16 | 13.5 | 7.5 | 11 | 1 | Wye
6_17 | 0.179 | 0.05 | B6 | B17 | B17 | L17 | 230 | 142.5 | 11 | 1 | Wye
17_18 | 0.164 | 0.046 | B17 | B18 | B18 | L18 | 230 | 142.5 | 11 | 1 | Wye
18_19 | 0.213 | 0.047 | B18 | B19 | B19 | L19 | 230 | 142.5 | 11 | 1 | Wye
19_20 | 0.194 | 0.043 | B19 | B20 | B20 | L20 | 230 | 142.5 | 11 | 1 | Wye
20_21 | 0.194 | 0.043 | B20 | B21 | B21 | L21 | 230 | 142.5 | 11 | 1 | Wye
21_22 | 0.262 | 0.045 | B21 | B22 | B22 | L22 | 230 | 142.5 | 11 | 1 | Wye
22_23 | 0.262 | 0.045 | B22 | B23 | B23 | L23 | 230 | 142.5 | 11 | 1 | Wye
23_24 | 0.314 | 0.054 | B23 | B24 | B24 | L24 | 230 | 142.5 | 11 | 1 | Wye
24_25 | 0.21 | 0.036 | B24 | B25 | B25 | L25 | 230 | 142.5 | 11 | 1 | Wye
25_26 | 0.131 | 0.023 | B25 | B26 | B26 | L26 | 230 | 142.5 | 11 | 1 | Wye
26_27 | 0.105 | 0.018 | B26 | B27 | B27 | L27 | 137 | 85 | 11 | 1 | Wye
7_28 | 0.157 | 0.027 | B7 | B28 | B28 | L28 | 75 | 48 | 11 | 1 | Wye
28_29 | 0.157 | 0.027 | B28 | B29 | B29 | L29 | 75 | 48 | 11 | 1 | Wye
29_30 | 0.157 | 0.027 | B29 | B30 | B30 | L30 | 75 | 48 | 11 | 1 | Wye
10_31 | 0.157 | 0.027 | B30 | B31 | B31 | L31 | 57 | 34.5 | 11 | 1 | Wye
31_32 | 0.21 | 0.036 | B31 | B32 | B32 | L32 | 57 | 34.5 | 11 | 1 | Wye
32_33 | 0.157 | 0.027 | B32 | B33 | B33 | L33 | 57 | 34.5 | 11 | 1 | Wye
33_34 | 0.105 | 0.018 | B33 | B34 | B34 | L34 | 57 | 34.5 | 11 | 1 | Wye